## 预算书
工程预算书
建设单位：
工程名称： | 厨房改造
工程编号：
建筑面积： |  | 平方米
工程造价： | 90809 | 元
经济指标： |  | 元/平方米
编 制 人：
编制人证书编号：
审 核 人：
审核人证书编号：
编制单位：
编制日期： | 2024年11月27日

## 表2工程项目造价汇总表
工程项目造价汇总表
工程名称:厨房装修 |  |  | 第1页 共1页
序号 | 单项工程名称 | 金额(元) | 其中
|  |  | 安全文明施工费(元) | 人工费 （元）
1 | 单体建筑 | 90809 | 433 | 36539
合 计 |  | 90809 | 433 | 36539

## 表3单项工程造价汇总表
单项工程造价汇总表
工程名称：厨房装修 单体建筑 |  |  | 第1页 共1页
序号 | 单位工程名称 | 金额(元) | 其中
|  |  | 安全文明施工费(元) | 人工费 （元）
1 | 房屋建筑与装饰工程 | 90809 | 433 | 36539
合 计 |  | 90809 | 433 | 36539

## 表4单位工程造价汇总表
单位工程造价汇总表
工程名称：厨房装修 单体建筑 房屋建筑与装饰工程 |  | 第1页 共1页
序号 | 汇 总 内 容 | 金 额(元)
1 | 分部分项工程费 | 90232
1.1 | 拆除工程 | 12740
1.2 | 装修工程 | 77492
2 | 措施项目费 | 577
2.1 | 总价措施项目费 | 577
2.1.1 | 安全文明施工费 | 433
2.1.2 | 其他总价措施费 | 99
2.1.3 | 防尘喷雾措施费 | 45
2.2 | 单价措施项目费
3 | 其他项目费
3.1 | 暂列金额
3.2 | 专业工程暂估价
3.3 | 总承包服务费
合 计=1+2+3 |  | 90809

## 表5分部分项工程量清单与计价表
分部分项工程量清单与计价表
工程名称：厨房装修 | [6 empty] | 第1页 共1页
序号 | 项目编码 | 项目名称 | 项目特征描述 | 计量单位 | 工程量 | 金 额(元)
[6 empty] | 综合单价 |  | 合价
单体建筑 | [8 empty] | 单项工程(17房屋建筑与装饰)
房屋建筑与装饰工程 | [8 empty] | 单位工程(17房屋建筑与装饰)
拆除工程 | [8 empty] | 分项工程(17房屋建筑与装饰)
1 | 011605002002 | 立面块料拆除 |  | m2 | 202.58 | 38.29 |  | 7756.79
2 | 011608001001 | 铲除油漆涂料面 |  | m2 | 159.397 | 5.44 |  | 867.12
3 | 011609002001 | 隔断隔墙拆除 | (1)拆出窗洞 | m2 | 2.16 | 16.56 |  | 35.77
4 | 011609002002 | 隔断隔墙拆除 | (1)拆除原有彩钢板更衣室 | m2 | 27.67 | 7.9 |  | 218.59
5 | 011609002003 | 隔断隔墙拆除 | (1)拆除原有铝合金墙 | m2 | 66.501 | 16.56 |  | 1101.26
6 | 011605001002 | 平面块料拆除 | (1)拆除原地砖 | m2 | 160.483 | 11.62 |  | 1864.81
7 | 011610001001 | 门窗拆除 | (1)拆除门 | 樘 | 1 | 29 |  | 29
8 | 010103002002 | 余方弃置 |  | m3 | 21.784 | 39.79 |  | 866.79
装修工程 | [8 empty] | 分项工程(17房屋建筑与装饰)
9 | 010101003001 | 挖沟槽土方 |  | m3 | 24.746 | 48.29 |  | 1194.98
10 | 010103002001 | 余方弃置 | (1)运距:暂按10公里计 | m3 | 24.746 | 39.79 |  | 984.64
墙面
11 | 011204003001 | 块料墙面 | (1)墙面铺贴瓷砖(300*600） (2)10厚瓷砖,水泥浆擦缝 (3)专用瓷砖胶 | m2 | 150.27 | 145.23 |  | 21823.71
12 | 011201004002 | 立面砂浆找平层 | (1)20厚1:25水泥砂浆抹灰,满挂钢丝网一道 | m2 | 150.27 | 52.14 |  | 7835.08
13 | 011406001001 | 抹灰面油漆涂料 | (1)墙面刷白色水泥漆 | m2 | 159.397 | 33.31 |  | 5309.51
14 | 010807001001 | 金属（塑钢、断桥）窗 | (1)新增铝合金窗(上拉) (2)c1812 (3)c1212 | m2 | 3.6 | 424.74 |  | 1529.06
地面
15 | 011102003001 | 块料楼地面 | (1)防滑地砖 | m2 | 136.23 | 165.05 |  | 22484.76
16 | 040201022001 | 排水沟、截水沟 | (1)排水沟 | m | 83.6 | 195.34 |  | 16330.42
合 计 | [7 empty] | 90232.29

## 表6总价措施项目清单与计价表
总价措施项目清单与计价表
工程名称：厨房装修 |  |  |  | 第1页 共1页
序号 | 项 目 名 称 | 计 算 基 础 (元) | 费 率(%) | 金 额(元)
单体建筑
房屋建筑与装饰工程
1 | 安全文明施工费 | 90232 | / | 433
1.1 | 拆除工程 | 12740 | 0.48 | 61
1.2 | 装修工程 | 77492 | 0.48 | 372
2 | 其他总价措施费 | 90232 | / | 99
2.1 | 拆除工程 | 12740 | 0.11 | 14
2.2 | 装修工程 | 77492 | 0.11 | 85
3 | 防尘喷雾措施费 | 433 | / | 45
3.1 | 拆除工程 | 61 | 10.5 | 6
3.2 | 装修工程 | 372 | 10.5 | 39
合 计 |  |  |  | 577

## 表7单价措施项目清单与计价表
单价措施项目清单与计价表
工程名称：厨房装修 | [6 empty] | 第1页 共1页
序号 | 项目编码 | 项目名称 | 项目特征描述 | 计量单位 | 工程量 | 金 额(元)
[6 empty] | 综合单价 |  | 合价
单体建筑 | [8 empty] | 单项工程(17房屋建筑与装饰)
房屋建筑与装饰工程 | [8 empty] | 单位工程(17房屋建筑与装饰)
拆除工程 | [8 empty] | 分项工程(17房屋建筑与装饰)
装修工程 | [8 empty] | 分项工程(17房屋建筑与装饰)
合 计

## 表10分部分项工程量清单综合单价分析表
分部分项工程量清单综合单价分析表
工程名称：厨房装修 | [11 empty] | 第1页 共3页
序号 | 项目编码 | 项目名称及特征描述 | 单位 | 工程量 | 综合单价组成(元) | [7 empty] | 综合单价 (元)
[5 empty] | 人工费 | 材料费 | 其中： 设备费 | 施工机具使用费 | 企业管理费 | 利润 | 规费 | 税金
单体建筑 | [13 empty] | 单项工程(17房屋建筑与装饰)
房屋建筑与装饰工程 | [13 empty] | 单位工程(17房屋建筑与装饰)
拆除工程 | [13 empty] | 分项工程(17房屋建筑与装饰)
1 | 011605002002 | 立面块料拆除 | m2 | 202.58 | 30.18 |  |  |  | 2.96 | 1.99 |  | 3.16 | 38.29
1.1 | 10116049 | 拆除墙面装饰层(拆除墙面块料层 含结合层) | m2 | 202.58 | 30.18 |  |  |  | 2.96 | 1.99 |  | 3.16 | 38.29
2 | 011608001001 | 铲除油漆涂料面 | m2 | 159.397 | 4.29 |  |  |  | 0.42 | 0.28 |  | 0.45 | 5.44
2.1 | 10116083 | 铲除油漆涂料裱糊面(清除抹灰面油漆涂料) | m2 | 159.397 | 4.29 |  |  |  | 0.42 | 0.28 |  | 0.45 | 5.44
3 | 011609002001 | 隔断隔墙拆除 (1)拆出窗洞 | m2 | 2.16 | 13.05 |  |  |  | 1.28 | 0.86 |  | 1.37 | 16.56
3.1 | 10116099 | 拆除栏杆栏板、轻质隔断隔墙(拆除铝合金隔断) | m2 | 2.16 | 13.05 |  |  |  | 1.28 | 0.86 |  | 1.37 | 16.56
4 | 011609002002 | 隔断隔墙拆除 (1)拆除原有彩钢板更衣室 | m2 | 27.67 | 6.23 |  |  |  | 0.61 | 0.41 |  | 0.65 | 7.9
4.1 | 10116098 | 拆除栏杆栏板、轻质隔断隔墙(拆除轻质材料板隔墙) | m2 | 27.67 | 6.23 |  |  |  | 0.61 | 0.41 |  | 0.65 | 7.9
5 | 011609002003 | 隔断隔墙拆除 (1)拆除原有铝合金墙 | m2 | 66.501 | 13.05 |  |  |  | 1.28 | 0.86 |  | 1.37 | 16.56
5.1 | 10116099 | 拆除栏杆栏板、轻质隔断隔墙(拆除铝合金隔断) | m2 | 66.501 | 13.05 |  |  |  | 1.28 | 0.86 |  | 1.37 | 16.56
6 | 011605001002 | 平面块料拆除 (1)拆除原地砖 | m2 | 160.483 | 9.16 |  |  |  | 0.9 | 0.6 |  | 0.96 | 11.62
6.1 | 10116040 | 拆除地面装饰层(拆除块料面层 含结合层) | m2 | 160.483 | 9.16 |  |  |  | 0.9 | 0.6 |  | 0.96 | 11.62
7 | 011610001001 | 门窗拆除 (1)拆除门 | 樘 | 1 | 22.86 |  |  |  | 2.24 | 1.51 |  | 2.39 | 29
7.1 | 10116102 | 拆除门窗(拆除整樘门窗) | 樘 | 1 | 22.86 |  |  |  | 2.24 | 1.51 |  | 2.39 | 29
8 | 010103002002 | 余方弃置 | m3 | 21.784 | 0.18 |  |  | 31.18 | 3.07 | 2.07 |  | 3.29 | 39.79
8.1 | 10101084T | 自卸汽车运土(载重10t以内 运距10km以内) | m3 | 21.784 | 0.18 |  |  | 31.18 | 3.07 | 2.07 |  | 3.29 | 39.79
装修工程 | [13 empty] | 分项工程(17房屋建筑与装饰)
9 | 010101003001 | 挖沟槽土方 | m3 | 24.746 | 38.06 |  |  |  | 3.73 | 2.51 |  | 3.99 | 48.29
分部分项工程量清单综合单价分析表
工程名称：厨房装修 | [11 empty] | 第2页 共3页
序号 | 项目编码 | 项目名称及特征描述 | 单位 | 工程量 | 综合单价组成(元) | [7 empty] | 综合单价 (元)
[5 empty] | 人工费 | 材料费 | 其中： 设备费 | 施工机具使用费 | 企业管理费 | 利润 | 规费 | 税金
9.1 | 10101030 | 人工挖基坑土方(三类土 坑深2m以内) | m3 | 24.746 | 38.06 |  |  |  | 3.73 | 2.51 |  | 3.99 | 48.29
10 | 010103002001 | 余方弃置 (1)运距:暂按10公里计 | m3 | 24.746 | 0.18 |  |  | 31.18 | 3.07 | 2.07 |  | 3.29 | 39.79
10.1 | 10101084T | 自卸汽车运土(载重10t以内 运距10km以内) | m3 | 24.746 | 0.18 |  |  | 31.18 | 3.07 | 2.07 |  | 3.29 | 39.79
墙面
11 | 011204003001 | 块料墙面 (1)墙面铺贴瓷砖(300*600） (2)10厚瓷砖,水泥浆擦缝 (3)专用瓷砖胶 | m2 | 150.27 | 55.22 | 59.26 |  |  | 11.22 | 7.54 |  | 11.99 | 145.23
11.1 | 10112079T | 内墙面面砖(每块面积≤0.20m2 粉状型建筑胶贴剂粘贴) | m2 | 150.27 | 55.22 | 59.26 |  |  | 11.22 | 7.54 |  | 11.99 | 145.23
12 | 011201004002 | 立面砂浆找平层 (1)20厚1:25水泥砂浆抹灰,满挂钢丝网一道 | m2 | 150.27 | 29.2 | 11.29 |  | 0.6 | 4.03 | 2.71 |  | 4.31 | 52.14
12.1 | 10112013T | 内墙面水泥砂浆找平抹灰(砖墙、混凝土墙 20mm厚) | m2 | 150.27 | 22.69 | 6.93 |  | 0.6 | 2.96 | 1.99 |  | 3.17 | 38.34
12.2 | 10112064 | 界面剂、铺网(贴玻纤网格布) | m2 | 150.27 | 6.51 | 4.36 |  |  | 1.07 | 0.72 |  | 1.14 | 13.8
13 | 011406001001 | 抹灰面油漆涂料 (1)墙面刷白色水泥漆 | m2 | 159.397 | 19.69 | 6.57 |  |  | 2.57 | 1.73 |  | 2.75 | 33.31
13.1 | 10114133T | 水泥漆(室内 墙面 二遍) | m2 | 159.397 | 19.69 | 6.57 |  |  | 2.57 | 1.73 |  | 2.75 | 33.31
14 | 010807001001 | 金属（塑钢、断桥）窗 (1)新增铝合金窗(上拉) (2)c1812 (3)c1212 | m2 | 3.6 | 78.85 | 252.36 |  | 3.6 | 32.81 | 22.05 |  | 35.07 | 424.74
14.1 | 10108071 | 铝合金窗(铝合金推拉窗制作) | m2 | 3.6 | 42.26 | 219.98 |  | 3.6 | 26.05 | 17.51 |  | 27.85 | 337.25
14.2 | 10108075 | 铝合金窗(铝合金推拉窗安装) | m2 | 3.6 | 36.59 | 32.38 |  |  | 6.76 | 4.54 |  | 7.22 | 87.49
地面
15 | 011102003001 | 块料楼地面 (1)防滑地砖 | m2 | 136.23 | 62.18 | 66.45 |  | 1.47 | 12.75 | 8.57 |  | 13.63 | 165.05
15.1 | 10111045T | (地砖楼地面 水泥砂浆结合层 不勾缝 周长1600mm以内) | m2 | 136.23 | 43.68 | 56.27 |  | 0.57 | 9.85 | 6.62 |  | 10.53 | 127.52
分部分项工程量清单综合单价分析表
工程名称：厨房装修 | [11 empty] | 第3页 共3页
序号 | 项目编码 | 项目名称及特征描述 | 单位 | 工程量 | 综合单价组成(元) | [7 empty] | 综合单价 (元)
[5 empty] | 人工费 | 材料费 | 其中： 设备费 | 施工机具使用费 | 企业管理费 | 利润 | 规费 | 税金
15.2 | 10111002T | 水泥砂浆找平层(在混凝土 或硬基层面上 30mm厚) | m2 | 136.23 | 18.5 | 10.18 |  | 0.9 | 2.9 | 1.95 |  | 3.1 | 37.53
16 | 040201022001 | 排水沟、截水沟 (1)排水沟 | m | 83.6 | 19.77 | 134.14 |  | 0.07 | 15.09 | 10.15 |  | 16.13 | 195.34
16.1 | 10105001T | 基础(C15预拌泵送普通混凝土 垫层) | m3 | 6.186 | 50.2 | 371.42 |  |  | 41.32 | 27.78 |  | 44.16 | 534.88
16.2 | 10104012 | 零星砌砖(零星砖砌体) | m3 | 1.204 | 405.78 | 232.64 |  | 4.84 | 63.04 | 42.38 |  | 67.38 | 816.06
16.3 | 10105043 | 其他构件(C20非泵送混凝土 扶手、压顶) | m3 | 1.003 | 223.6 | 361.32 |  |  | 57.32 | 38.53 |  | 61.27 | 742.04
16.4 | 50101272T | 不锈钢水篦子 | m2 | 25.08 | 25.09 | 329.89 |  |  | 34.79 | 23.39 |  | 37.18 | 450.34

## 表11单价措施项目清单综合单价分析表
单价措施项目清单综合单价分析表
工程名称：厨房装修 | [11 empty] | 第1页 共1页
序号 | 项目编码 | 项目名称及特征描述 | 单位 | 工程量 | 综合单价组成(元) | [7 empty] | 综合单价 (元)
[5 empty] | 人工费 | 材料费 | 施工机具使用费 | 企业管理费 | 利润 | 规费 | 税金
单体建筑 | [13 empty] | 单项工程(17房屋建筑与装饰)
房屋建筑与装饰工程 | [13 empty] | 单位工程(17房屋建筑与装饰)
拆除工程 | [13 empty] | 分项工程(17房屋建筑与装饰)
装修工程 | [13 empty] | 分项工程(17房屋建筑与装饰)

## 表14人工、材料设备、机械汇总表
人工、材料设备、机械汇总表
工程名称：厨房装修 | [5 empty] | 第1页 共2页
序号 | 工料机编码 | 工料机名称 | 规格、型号等特殊要求 | 单位 | 数量 | 单价 | 合价
一 |  | 人工 |  |  |  |  | 0
1 | 00010040 | 定额人工费 |  | 元 |  |  | 36539.76
二 |  | 材料
1 | 01510020 | 铝合金型材 | 综合 | kg | 21.834 | 23.232 | 507.25
2 | 04010001 | 水泥 | 32.5 | kg | 409.235 | 0.369 | 151.01
3 | 04010170 | 散装水泥 | 42.5 | kg | 6837.88 | 0.37 | 2530.02
4 | 04030230 | 净干砂（机制砂） |  | m3 | 15.965 | 131.4 | 2097.79
5 | 04050230 | 碎石 | Φ5-25 | m3 | 3.949 | 107.86 | 425.9
6 | 04050240 | 碎石 | Φ5-31.5 | m3 | 0.653 | 104.31 | 68.16
7 | 04090030 | 粉煤灰 | Ⅱ级 | kg | 374.636 | 0.21 | 78.67
8 | 04090360 | 粘土膏 |  | m3 | 0.027 | 29.01 | 0.77
9 | 04130540 | 烧结煤矸石普通砖 | 240×115×53 | 块 | 663.886 | 0.35 | 232.36
10 | 06050010 | 钢化玻璃 | δ6 | m2 | 2.988 | 44.45 | 132.82
11 | 07010130 | 瓷质面砖 | 300×600 | m2 | 156.281 | 48.5 | 7579.62
12 | 07050120 | 防滑砖 | 300×300 | m2 | 140.317 | 46.02 | 6457.38
13 | 09270001 | 玻璃纤维网格布 |  | m2 | 157.784 | 1.68 | 265.08
14 | 13030310 | 内墙水泥漆底漆 |  | kg | 18.522 | 8.04 | 148.92
15 | 13030320 | 内墙水泥漆面漆 |  | kg | 44.328 | 12.01 | 532.38
16 | 13030480 | 腻子粉 |  | kg | 325.361 | 1.02 | 331.87
17 | 13350660 | 聚氨酯发泡密封胶 | 750ml/支 | 支 | 5.138 | 11.95 | 61.4
18 | 14351100 | 减水剂 | WR-S | kg | 20.113 | 3.57 | 71.8
19 | 14410070 | 玻璃胶 | 300ml | 支 | 6.898 | 8.85 | 61.04
20 | 14410090 | 玻璃胶 | 350g | 支 | 1.692 | 12.96 | 21.93
21 | 14410960 | YJ-Ⅲ胶 |  | kg | 49.589 | 7.66 | 379.85
22 | 14410970 | 粉状型建筑胶粘剂 |  | kg | 664.269 | 1.92 | 1275.4
23 | 15230100 | 不锈钢水篦子 | 300宽 | m2 | 25.205 | 325 | 8191.76
24 | 34110080 | 水 |  | m3 | 4.742 | 3.28 | 15.55
25 | 49010030 | 其他材料费 |  | % | 81.918 | 1 | 81.92
26 | 49010040 | 其他材料费 |  | 元 | 292.601 | 1 | 292.6
27 | 49010320 | 小五金费用 |  | 元 | 50.904 | 1 | 50.9
28 | 80010490 | 现拌抹灰砂浆 | 1:2.5 M40(42.5) 砂子4.75mm 稠度50~70mm | m3 | 3.126 | 331.932 | 1037.49
29 | 80010500 | 现拌抹灰砂浆 | 1:3 M30(42.5) 砂子4.75mm 稠度50~70mm | m3 | 7.86 | 298.632 | 2347.39
30 | 80050150 | 现拌混合砂浆 | M5(42.5) | m3 | 0.254 | 186.466 | 47.37
31 | 80110110 | 素水泥浆 |  | m3 | 0.272 | 555.222 | 151.28
32 | 80213575 | 预拌非泵送普通混凝土 | C20(42.5) 碎石31.5mm 塌落度120-160mm | m3 | 1.013 | 352.04 | 356.63
33 | 80213670 | 预拌泵送普通混凝土 | 泵送100m以下 C15(42.5) 碎石25mm 塌落度160-200mm | m3 | 6.248 | 364.67 | 2278.41
人工、材料设备、机械汇总表
工程名称：厨房装修 | [5 empty] | 第2页 共2页
序号 | 工料机编码 | 工料机名称 | 规格、型号等特殊要求 | 单位 | 数量 | 单价 | 合价
三 |  | 设备
四 |  | 施工机具
1 | 99050210 | 灰浆搅拌机 | 拌筒容量200L | 台班 | 1.77 | 166.768 | 295.21
2 | 99070610 | 自卸汽车 | 装载质量4t | 台班 | 2.364 | 613.727 | 1450.68
3 | 99450550 | 其他机械费 |  | 元 | 12.95 | 1 | 12.95